## Sheet1
NEW GEAR RATIO / TIRE CALCULATOR
RPM | 7000 |  | stock (or existing) tire diameter (height) | 31.5
(calc only) 1 mile in inches | 63360 |  | new tire diameter (height) | 37
|  | Stock / Current Diff ratio |  |  | DIFF RATIO Option 1 |  | DIFF RATIO Option 2
|  | 3.45 |  |  | 4.88 |  | 5.13
gear | Gear Box ratio | MPH Stock Tire | MPH New Tire |  | MPH Stock Tire | MPH New Tire | MPH Stock Tire | MPH New Tire
|  | 31.5 | 37 |  |  | 37 |  | 37
|  | 3.45 | 3.45 |  | 4.88 | 4.88 | 5.13 | 5.13
1 | 4.71 | 40.3696 | 47.4183 |  | 28.54 | 33.5232 | 27.1492 | 31.8895
2 | 3.13 | 60.7479 | 71.3547 |  | 42.9468 | 50.4454 | 40.8538 | 47.987
3 | 2.1 | 90.5433 | 106.3524 |  | 64.0111 | 75.1877 | 60.8917 | 71.5235
4 | 1.67 | 113.8568 | 133.7366 |  | 80.493 | 94.5474 | 76.5704 | 89.9398
5 | 1.28 | 148.5475 | 174.4844 |  | 105.0182 | 123.3548 | 99.9004 | 117.3433
6 | 1 | 190.1409 | 223.3401 |  | 134.4234 | 157.8941 | 127.8725 | 150.1995
7 | 0.84 | 226.3582 | 265.881 |  | 160.0278 | 187.9692 | 152.2292 | 178.8089
8 | 0.67 | 283.7923 | 333.3434 |  | 200.6319 | 235.6628 | 190.8545 | 224.1783
R | 3.53 | 53.8643 | 63.2691 |  | 38.0803 | 44.7292 | 36.2245 | 42.5494

## Sheet2
notes
axle rev = $B$2/(B11*$C$6
inches in 1 mile = 63360